## 工作表 1 - 上位机下位机通信协议
上位机下位机通信协议
| 字段 | 字段长度（字节） | 数据类型 | 说明 | 备注
帧头 | VER | 1 | byte | 协议版本号，设为0x01
| ACK | 1 | byte | 是否需要应答 0x00: 不需要， 0x01~0x04: 需要应答的帧类型，见帧类型TYP定义
| TYP | 1 | byte | 帧类型 0x00: NONE，无数据 0x01: SENS，传感器数据 0x02: STAT，运行状态 0x03: COMD，控制指令 0x04: PARA，参数设置
帧数据 | DATA | 可变大小 | 多种类型 | 帧类型决定的数据段
帧数据说明
TYP=0x01 传感器数据 | SENS_FLAG | 1 | byte | 标识位，标识存在哪几组传感器的数据 每一位分别代表一组传感器，该位为1代表存在此组传感器数据，反之为不存在 将FLAG分别与下面的字节按位取并，若结果为真则表示存在相应的数据 0x01: 液压力 0x02: 液压缸位移 0x04: 足端力 0x08: IMU 0x10: 保留位 0x20: 保留位 0x40: 保留位 0x80: 保留位 | 数据传输的最小单位是一组同类传感器数据，如12个力传感器为一组，同组数据所对应的时间须对齐
| SENS_DATA | 52 | (1+12)*float | SENS_FLAG & 0x01 == True，存在液压力数据 排列顺序为：time, LFX, LFD, LFK, RFX, RFD, RFK, LBX, LBD, LBK, RBX, RBD, RBK | 将存在的数据按其对应位在SENS_FLAG中的顺序排列，不存在的数据不留位置
|  | 52 | (1+12)*float | SENS_FLAG & 0x02 == True，存在液压缸位移数据 排列顺序同上
|  | 52 | (1+12)*float | SENS_FLAG & 0x04 == True，存在足端力数据 排列顺序为：time, LFX, LFY, LFZ, RFX, RFY, RFZ, LBX, LBY, LBZ, RBX, RBY, RBZ
|  | 40 | (1+9)*float | SENS_FLAG & 0x08 == True，存在IMU数据 排列顺序为：time, yaw, pitch, roll, yaw_v, pitch_v, roll_v, ax, ay, az
TYP=0x02 运行状态 | STAT_BASIC | 1 | byte | 0x00: Disconnected，未连接 0x01: Connected，已连接，未启动 0x02: Standby，已启动（解锁），原地待命 0x03: Running，运行中
| STAT_GAIT | 1 | byte | 当前正在运行的步态 0x00: 原地待命 0x01: 走 0x02: 小跑 0x03: 爬坡 0x04: 越障 0x05: 跳 0x06: 奔跑 | 只有STATE_BASIC=0x02,0x03时才有意义
TYP=0x03 控制指令 | COMD_SWITCH | 1 | byte | 启动/急停开关 0x00: 保持原样 0x01: 启动/解锁 0x02: 急停/锁定
| COMD_GAIT | 1 | byte | 步态指令，步态字节定义同运行状态中的定义（TYP=0x02）
| COMD_RC | 1 | byte | 遥控器指令 将COMD_RC分别与下面的字节按位取并，若结果为真则表示存在相应的指令 0x01: 向前 0x02: 向后 0x04: 向左 0x08: 向右 0x10: 站起 0x20: 下蹲 0x40: 左转 0x80: 右转
TYP=0x04 参数设置 | PARA_FLAG | 1 | byte | 参数类型标识 0x01: 姿态参数 0x02: 控制参数
| PARA_DATA | 84 | (3*7)*float | PARA_FLAG = 0x01，姿态参数 初始姿态：下蹲高度，前迈长度，后迈长度 步态参数：步长，步高，速度 步态参数排列顺序为：WALK, TROT, CLIMB, OBSTACLE, JUMP, RUN
|  | 尚未确定 | 尚未确定 | PARA_FLAG = 0x02，控制参数